## Sheet1
安盐酒店锅炉
区域 | 名称 | 规格型号 | 单位（台） | 数量 | 参数 | 备注
设备用房 | 商用冷凝容积式燃气热水炉 | BTH-338 | 台 | 3 | 额定输入热负荷99KW，热效率103%电功率<0.5KW,自带容积492L，运行重量900KG直径：840mm；进出水口径：DN40 | 主要热源、互为备用
| 回水循环泵 | PH-101EH | 台 | 2 | Q=5.1T/h;H=3m,N=0.2KW | 一用一备
厨房部位-1层 | 商用冷凝容积式燃气热水炉 | BTH-338 | 台 | 2 | 额定输入热负荷99KW，热效率103%电功率<0.5KW,自带容积492L，运行重量900KG直径：840mm；进出水口径：DN40
| 回水循环泵 | PH-101EH | 台 | 2 | Q=5.1T/h;H=3m,N=0.2KW | 一用一备
厨房部位2层 | 商用冷凝容积式燃气热水炉 | BTH-338 | 台 | 2 | 额定输入热负荷99KW，热效率103%电功率<0.5KW,自带容积492L，运行重量900KG直径：840mm；进出水口径：DN40
| 回水循环泵 | PH-101EH | 台 | 2 | Q=5.1T/h;H=3m,N=0.2KW | 一用一备
厨房部位4层 | 商用冷凝容积式燃气热水炉 | BTH-338 | 台 | 2 | 额定输入热负荷99KW，热效率103%电功率<0.5KW,自带容积492L，运行重量900KG直径：840mm；进出水口径：DN40
| 回水循环泵 | PH-101EH | 台 | 2 | Q=5.1T/h;H=3m,N=0.2KW | 一用一备
注：以上部位设备辅材部分参照图纸